## Capacidad
Capacidad volumétrica de almacenamiento de CO₂
Valores de ejemplo. En un sitio real, cada dato sale de la caracterización del sitio y E de su evaluación.
Parámetro | Valor | Unidad
Área del acuífero A | 100 | km²
Espesor neto h | 50 | m
Porosidad φ | 0.2 | fracción
Densidad del CO₂ en reservorio ρ | 700 | kg/m³
Factor de eficiencia E | 2% | fracción
Emisión a inyectar | 1 | Mt/año
Volumen poral | 1000000000 | m³
CO₂ si se llenara todo el poro | 700 | Mt
Capacidad efectiva M = A·h·φ·ρ·E | 14 | Mt
Años de inyección que alcanza | 14 | años
¿Cubre 30 años? | No
Años de inyección según E y emisión anual
E \ Mt/año | 0.5 | 1 | 2 | 5 | 10
0.5% | 7 | 3.5 | 1.75 | 0.7 | 0.35
1% | 14 | 7 | 3.5 | 1.4 | 0.7
2% | 28 | 14 | 7 | 2.8 | 1.4
3% | 42 | 21 | 10.5 | 4.2 | 2.1
4% | 56 | 28 | 14 | 5.6 | 2.8
6% | 84 | 42 | 21 | 8.4 | 4.2
Casos bajo, base y alto
Caso | Porosidad | Densidad (kg/m³) | E | Capacidad (Mt) | Años (a la emisión de B10)
Bajo | 0.15 | 600 | 1% | 4.5 | 4.5
Base | 0.2 | 700 | 2% | 14 | 14
Alto | 0.25 | 780 | 4% | 39 | 39
Referencia de escala: la captura de Quest (Alberta) tiene una capacidad de 1 Mt de CO₂ por año.