## Parametros
Análisis nodal: IPR de Vogel y VLP simplificada (modelo didáctico)
Datos de ejemplo (sintéticos) con fines didácticos. Celdas azules sobre fondo crema = entradas editables; el resto son fórmulas.
Parámetro | Valor | Unidad
Presión de reservorio pr | 250 | bar
Índice de productividad J | 1.5 | m³/d/bar
Corte de agua | 0 | fracción
Presión en boca de pozo | 10 | bar
Gas inyectado (gas lift) | 0 | m³/m³
Diámetro de tubing | 3.5 | pulgadas
Profundidad vertical | 2000 | m
Densidad del petróleo | 800 | kg/m³
Densidad del agua | 1030 | kg/m³
qmáx de Vogel = J·pr/1,8 | 208.3333 | m³/d
Modelo didáctico: columna de mezcla aligerada por el gas y fricción escalada con el caudal y el diámetro. No reemplaza a un simulador de flujo multifásico calibrado con datos del pozo.

## Curvas
Curvas IPR y VLP
Datos de ejemplo (sintéticos) con fines didácticos. Celdas azules sobre fondo crema = entradas editables; el resto son fórmulas.
Caudal (m³/d) | IPR: Pwf (bar) | VLP: Pwf (bar) | IPR − VLP | Antes del cruce (1/0)
0 | 250 | 166.96 | 83.04 | 1
2.0833 | 248.6077 | 166.9614 | 81.6463 | 1
4.1667 | 247.2084 | 166.9647 | 80.2437 | 1
6.25 | 245.802 | 166.9698 | 78.8322 | 1
8.3333 | 244.3885 | 166.9764 | 77.4121 | 1
10.4167 | 242.9676 | 166.9845 | 75.9831 | 1
12.5 | 241.5394 | 166.994 | 74.5454 | 1
14.5833 | 240.1037 | 167.0049 | 73.0988 | 1
16.6667 | 238.6603 | 167.0171 | 71.6432 | 1
18.75 | 237.2091 | 167.0306 | 70.1786 | 1
20.8333 | 235.7501 | 167.0453 | 68.7048 | 1
22.9167 | 234.2831 | 167.0612 | 67.2218 | 1
25 | 232.8079 | 167.0784 | 65.7295 | 1
27.0833 | 231.3244 | 167.0968 | 64.2276 | 1
29.1667 | 229.8325 | 167.1163 | 62.7162 | 1
31.25 | 228.332 | 167.1369 | 61.195 | 1
33.3333 | 226.8228 | 167.1587 | 59.664 | 1
35.4167 | 225.3047 | 167.1817 | 58.123 | 1
37.5 | 223.7776 | 167.2057 | 56.5719 | 1
39.5833 | 222.2412 | 167.2308 | 55.0105 | 1
41.6667 | 220.6956 | 167.257 | 53.4386 | 1
43.75 | 219.1403 | 167.2842 | 51.8561 | 1
45.8333 | 217.5754 | 167.3126 | 50.2628 | 1
47.9167 | 216.0005 | 167.3419 | 48.6586 | 1
50 | 214.4156 | 167.3723 | 47.0432 | 1
52.0833 | 212.8203 | 167.4038 | 45.4165 | 1
54.1667 | 211.2146 | 167.4362 | 43.7783 | 1
56.25 | 209.5981 | 167.4697 | 42.1284 | 1
58.3333 | 207.9707 | 167.5042 | 40.4665 | 1
60.4167 | 206.3322 | 167.5397 | 38.7925 | 1
62.5 | 204.6823 | 167.5762 | 37.1062 | 1
64.5833 | 203.0208 | 167.6136 | 35.4072 | 1
66.6667 | 201.3474 | 167.6521 | 33.6954 | 1
68.75 | 199.6619 | 167.6915 | 31.9704 | 1
70.8333 | 197.964 | 167.7319 | 30.2321 | 1
72.9167 | 196.2534 | 167.7732 | 28.4802 | 1
75 | 194.5299 | 167.8155 | 26.7144 | 1
77.0833 | 192.7931 | 167.8588 | 24.9343 | 1
79.1667 | 191.0427 | 167.903 | 23.1398 | 1
81.25 | 189.2785 | 167.9481 | 21.3304 | 1
83.3333 | 187.5 | 167.9942 | 19.5058 | 1
85.4167 | 185.7069 | 168.0412 | 17.6658 | 1
87.5 | 183.8989 | 168.0891 | 15.8098 | 1
89.5833 | 182.0756 | 168.1379 | 13.9377 | 1
91.6667 | 180.2366 | 168.1877 | 12.0488 | 1
93.75 | 178.3814 | 168.2384 | 10.143 | 1
95.8333 | 176.5096 | 168.29 | 8.2196 | 1
97.9167 | 174.6209 | 168.3425 | 6.2784 | 1
100 | 172.7146 | 168.3959 | 4.3187 | 1
102.0833 | 170.7904 | 168.4502 | 2.3402 | 1
104.1667 | 168.8476 | 168.5054 | 0.34228 | 1
106.25 | 166.8858 | 168.5614 | -1.6756 | 0
108.3333 | 164.9044 | 168.6184 | -3.714 | 0
110.4167 | 162.9028 | 168.6762 | -5.7734 | 0
112.5 | 160.8803 | 168.735 | -7.8546 | 0
114.5833 | 158.8363 | 168.7946 | -9.9582 | 0
116.6667 | 156.7701 | 168.855 | -12.0849 | 0
118.75 | 154.6809 | 168.9164 | -14.2355 | 0
120.8333 | 152.568 | 168.9786 | -16.4106 | 0
122.9167 | 150.4305 | 169.0417 | -18.6112 | 0
125 | 148.2676 | 169.1056 | -20.838 | 0
127.0833 | 146.0783 | 169.1704 | -23.0922 | 0
129.1667 | 143.8616 | 169.2361 | -25.3745 | 0
131.25 | 141.6165 | 169.3026 | -27.6861 | 0
133.3333 | 139.3418 | 169.3699 | -30.0281 | 0
135.4167 | 137.0364 | 169.4381 | -32.4017 | 0
137.5 | 134.699 | 169.5072 | -34.8082 | 0
139.5833 | 132.3282 | 169.5771 | -37.2489 | 0
141.6667 | 129.9225 | 169.6478 | -39.7253 | 0
143.75 | 127.4803 | 169.7194 | -42.2391 | 0
145.8333 | 125 | 169.7918 | -44.7918 | 0
147.9167 | 122.4797 | 169.865 | -47.3853 | 0
150 | 119.9173 | 169.9391 | -50.0217 | 0
152.0833 | 117.3108 | 170.014 | -52.7032 | 0
154.1667 | 114.6577 | 170.0897 | -55.432 | 0
156.25 | 111.9555 | 170.1662 | -58.2107 | 0
158.3333 | 109.2013 | 170.2436 | -61.0423 | 0
160.4167 | 106.392 | 170.3217 | -63.9298 | 0
162.5 | 103.5241 | 170.4007 | -66.8766 | 0
164.5833 | 100.5939 | 170.4806 | -69.8867 | 0
166.6667 | 97.5971 | 170.5612 | -72.9641 | 0
168.75 | 94.5288 | 170.6426 | -76.1138 | 0
170.8333 | 91.3839 | 170.7248 | -79.341 | 0
172.9167 | 88.1561 | 170.8079 | -82.6518 | 0
175 | 84.8386 | 170.8917 | -86.0531 | 0
177.0833 | 81.4235 | 170.9764 | -89.5529 | 0
179.1667 | 77.9016 | 171.0618 | -93.1603 | 0
181.25 | 74.2621 | 171.1481 | -96.886 | 0
183.3333 | 70.4926 | 171.2351 | -100.7425 | 0
185.4167 | 66.578 | 171.323 | -104.745 | 0
187.5 | 62.5 | 171.4116 | -108.9116 | 0
189.5833 | 58.2364 | 171.5011 | -113.2647 | 0
191.6667 | 53.7592 | 171.5913 | -117.8321 | 0
193.75 | 49.0327 | 171.6823 | -122.6496 | 0
195.8333 | 44.01 | 171.7741 | -127.7641 | 0
197.9167 | 38.6271 | 171.8666 | -133.2395 | 0
200 | 32.7934 | 171.96 | -139.1666 | 0
202.0833 | 26.3722 | 172.0541 | -145.682 | 0
204.1667 | 19.1391 | 172.1491 | -153.0099 | 0
206.25 | 10.6763 | 172.2448 | -161.5685 | 0
208.3333 | 0 | 172.3412 | -172.3412 | 0

## Resultados
Punto de operación
Datos de ejemplo (sintéticos) con fines didácticos. Celdas azules sobre fondo crema = entradas editables; el resto son fórmulas.
Indicador | Valor | Unidad
Puntos de la IPR por encima de la VLP | 51
Caudal de líquido en el punto de operación | 106.25 | m³/d
Presión de fondo fluyente | 166.8858 | bar
Caudal de petróleo | 106.25 | m³/d
¿Surge el pozo? | Sí
La resolución del cruce es del 1 % del caudal máximo. Si B5 es cero, la VLP está por encima de la IPR desde el primer punto y el pozo no surge.

## GasLift
Rendimiento del gas lift: caudal contra gas inyectado
Datos de ejemplo (sintéticos) con fines didácticos. Celdas azules sobre fondo crema = entradas editables; el resto son fórmulas.
Gas inyectado (m³/m³) | Puntos IPR sobre VLP | Caudal de líquido (m³/d) | Ganancia marginal (m³/d por 50 m³/m³) |  | Matriz de VLP por gas inyectado (bar)
0 | 51 | 106.25 |  | Q \ GLR | 0 | 50 | 100 | 150 | 200 | 250 | 300 | 350 | 400
50 | 61 | 127.0833 | 20.8333 | 0 | 166.96 | 145.378 | 132.4288 | 123.796 | 117.6297 | 113.005 | 109.408 | 106.5304 | 104.176
100 | 66 | 137.5 | 10.4167 | 2.0833 | 166.9614 | 145.3794 | 132.4302 | 123.7974 | 117.6311 | 113.0064 | 109.4094 | 106.5318 | 104.1774
150 | 70 | 145.8333 | 8.3333 | 4.1667 | 166.9647 | 145.3827 | 132.4335 | 123.8007 | 117.6344 | 113.0097 | 109.4127 | 106.5351 | 104.1807
200 | 72 | 150 | 4.1667 | 6.25 | 166.9698 | 145.3878 | 132.4386 | 123.8058 | 117.6395 | 113.0148 | 109.4178 | 106.5402 | 104.1858
250 | 74 | 154.1667 | 4.1667 | 8.3333 | 166.9764 | 145.3944 | 132.4452 | 123.8124 | 117.6461 | 113.0214 | 109.4244 | 106.5468 | 104.1924
300 | 75 | 156.25 | 2.0833 | 10.4167 | 166.9845 | 145.4025 | 132.4533 | 123.8205 | 117.6542 | 113.0295 | 109.4325 | 106.5549 | 104.2005
350 | 76 | 158.3333 | 2.0833 | 12.5 | 166.994 | 145.412 | 132.4628 | 123.83 | 117.6637 | 113.039 | 109.442 | 106.5644 | 104.21
400 | 77 | 160.4167 | 2.0833 | 14.5833 | 167.0049 | 145.4229 | 132.4737 | 123.8409 | 117.6746 | 113.0499 | 109.4529 | 106.5753 | 104.2209
|  |  |  | 16.6667 | 167.0171 | 145.4351 | 132.4859 | 123.8531 | 117.6868 | 113.0621 | 109.4651 | 106.5875 | 104.2331
Gas lift: se busca el valor de gas inyectado donde el caudal deja de crecer. La matriz usa los demás parámetros de la hoja Parametros. |  |  |  | 18.75 | 167.0306 | 145.4486 | 132.4994 | 123.8666 | 117.7003 | 113.0756 | 109.4786 | 106.601 | 104.2466
|  |  |  | 20.8333 | 167.0453 | 145.4633 | 132.5141 | 123.8813 | 117.715 | 113.0903 | 109.4933 | 106.6157 | 104.2613
|  |  |  | 22.9167 | 167.0612 | 145.4792 | 132.53 | 123.8972 | 117.731 | 113.1062 | 109.5092 | 106.6316 | 104.2772
|  |  |  | 25 | 167.0784 | 145.4964 | 132.5472 | 123.9144 | 117.7481 | 113.1234 | 109.5264 | 106.6488 | 104.2944
|  |  |  | 27.0833 | 167.0968 | 145.5148 | 132.5656 | 123.9328 | 117.7665 | 113.1418 | 109.5448 | 106.6672 | 104.3128
|  |  |  | 29.1667 | 167.1163 | 145.5343 | 132.5851 | 123.9523 | 117.786 | 113.1613 | 109.5643 | 106.6867 | 104.3323
|  |  |  | 31.25 | 167.1369 | 145.5549 | 132.6057 | 123.9729 | 117.8067 | 113.1819 | 109.5849 | 106.7073 | 104.3529
|  |  |  | 33.3333 | 167.1587 | 145.5767 | 132.6275 | 123.9947 | 117.8285 | 113.2037 | 109.6067 | 106.7291 | 104.3747
|  |  |  | 35.4167 | 167.1817 | 145.5997 | 132.6505 | 124.0177 | 117.8514 | 113.2267 | 109.6297 | 106.7521 | 104.3977
|  |  |  | 37.5 | 167.2057 | 145.6237 | 132.6745 | 124.0417 | 117.8754 | 113.2507 | 109.6537 | 106.7761 | 104.4217
|  |  |  | 39.5833 | 167.2308 | 145.6488 | 132.6996 | 124.0668 | 117.9005 | 113.2758 | 109.6788 | 106.8012 | 104.4468
|  |  |  | 41.6667 | 167.257 | 145.675 | 132.7258 | 124.093 | 117.9267 | 113.302 | 109.705 | 106.8274 | 104.473
|  |  |  | 43.75 | 167.2842 | 145.7022 | 132.753 | 124.1202 | 117.954 | 113.3292 | 109.7322 | 106.8546 | 104.5002
|  |  |  | 45.8333 | 167.3126 | 145.7306 | 132.7814 | 124.1486 | 117.9823 | 113.3576 | 109.7606 | 106.883 | 104.5286
|  |  |  | 47.9167 | 167.3419 | 145.7599 | 132.8107 | 124.1779 | 118.0117 | 113.3869 | 109.7899 | 106.9123 | 104.5579
|  |  |  | 50 | 167.3723 | 145.7903 | 132.8411 | 124.2083 | 118.0421 | 113.4173 | 109.8203 | 106.9427 | 104.5883
|  |  |  | 52.0833 | 167.4038 | 145.8218 | 132.8726 | 124.2398 | 118.0735 | 113.4488 | 109.8518 | 106.9742 | 104.6198
|  |  |  | 54.1667 | 167.4362 | 145.8542 | 132.905 | 124.2722 | 118.106 | 113.4812 | 109.8842 | 107.0066 | 104.6522
|  |  |  | 56.25 | 167.4697 | 145.8877 | 132.9385 | 124.3057 | 118.1394 | 113.5147 | 109.9177 | 107.0401 | 104.6857
|  |  |  | 58.3333 | 167.5042 | 145.9222 | 132.973 | 124.3402 | 118.1739 | 113.5492 | 109.9522 | 107.0746 | 104.7202
|  |  |  | 60.4167 | 167.5397 | 145.9577 | 133.0085 | 124.3757 | 118.2094 | 113.5847 | 109.9877 | 107.1101 | 104.7557
|  |  |  | 62.5 | 167.5762 | 145.9942 | 133.045 | 124.4122 | 118.2459 | 113.6212 | 110.0242 | 107.1466 | 104.7922
|  |  |  | 64.5833 | 167.6136 | 146.0316 | 133.0824 | 124.4496 | 118.2833 | 113.6586 | 110.0616 | 107.184 | 104.8296
|  |  |  | 66.6667 | 167.6521 | 146.0701 | 133.1209 | 124.4881 | 118.3218 | 113.6971 | 110.1001 | 107.2225 | 104.8681
|  |  |  | 68.75 | 167.6915 | 146.1095 | 133.1603 | 124.5275 | 118.3612 | 113.7365 | 110.1395 | 107.2619 | 104.9075
|  |  |  | 70.8333 | 167.7319 | 146.1499 | 133.2007 | 124.5679 | 118.4016 | 113.7769 | 110.1799 | 107.3023 | 104.9479
|  |  |  | 72.9167 | 167.7732 | 146.1912 | 133.242 | 124.6092 | 118.4429 | 113.8182 | 110.2212 | 107.3436 | 104.9892
|  |  |  | 75 | 167.8155 | 146.2335 | 133.2843 | 124.6515 | 118.4852 | 113.8605 | 110.2635 | 107.3859 | 105.0315
|  |  |  | 77.0833 | 167.8588 | 146.2768 | 133.3276 | 124.6948 | 118.5285 | 113.9038 | 110.3068 | 107.4292 | 105.0748
|  |  |  | 79.1667 | 167.903 | 146.321 | 133.3718 | 124.739 | 118.5727 | 113.948 | 110.351 | 107.4734 | 105.119
|  |  |  | 81.25 | 167.9481 | 146.3661 | 133.4169 | 124.7841 | 118.6178 | 113.9931 | 110.3961 | 107.5185 | 105.1641
|  |  |  | 83.3333 | 167.9942 | 146.4122 | 133.463 | 124.8302 | 118.6639 | 114.0392 | 110.4422 | 107.5646 | 105.2102
|  |  |  | 85.4167 | 168.0412 | 146.4592 | 133.51 | 124.8772 | 118.7109 | 114.0862 | 110.4892 | 107.6116 | 105.2572
|  |  |  | 87.5 | 168.0891 | 146.5071 | 133.5579 | 124.9251 | 118.7588 | 114.1341 | 110.5371 | 107.6595 | 105.3051
|  |  |  | 89.5833 | 168.1379 | 146.5559 | 133.6067 | 124.9739 | 118.8077 | 114.1829 | 110.5859 | 107.7083 | 105.3539
|  |  |  | 91.6667 | 168.1877 | 146.6057 | 133.6565 | 125.0237 | 118.8574 | 114.2327 | 110.6357 | 107.7581 | 105.4037
|  |  |  | 93.75 | 168.2384 | 146.6564 | 133.7072 | 125.0744 | 118.9081 | 114.2834 | 110.6864 | 107.8088 | 105.4544
|  |  |  | 95.8333 | 168.29 | 146.708 | 133.7588 | 125.126 | 118.9597 | 114.335 | 110.738 | 107.8604 | 105.506
|  |  |  | 97.9167 | 168.3425 | 146.7605 | 133.8113 | 125.1785 | 119.0122 | 114.3875 | 110.7905 | 107.9129 | 105.5585
|  |  |  | 100 | 168.3959 | 146.8139 | 133.8647 | 125.2319 | 119.0656 | 114.4409 | 110.8439 | 107.9663 | 105.6119
|  |  |  | 102.0833 | 168.4502 | 146.8682 | 133.919 | 125.2862 | 119.1199 | 114.4952 | 110.8982 | 108.0206 | 105.6662
|  |  |  | 104.1667 | 168.5054 | 146.9234 | 133.9742 | 125.3414 | 119.1751 | 114.5504 | 110.9534 | 108.0758 | 105.7214
|  |  |  | 106.25 | 168.5614 | 146.9794 | 134.0302 | 125.3974 | 119.2311 | 114.6064 | 111.0094 | 108.1318 | 105.7774
|  |  |  | 108.3333 | 168.6184 | 147.0364 | 134.0872 | 125.4544 | 119.2881 | 114.6634 | 111.0664 | 108.1888 | 105.8344
|  |  |  | 110.4167 | 168.6762 | 147.0942 | 134.145 | 125.5122 | 119.346 | 114.7212 | 111.1242 | 108.2466 | 105.8922
|  |  |  | 112.5 | 168.735 | 147.153 | 134.2038 | 125.571 | 119.4047 | 114.78 | 111.183 | 108.3054 | 105.951
|  |  |  | 114.5833 | 168.7946 | 147.2126 | 134.2634 | 125.6306 | 119.4643 | 114.8396 | 111.2426 | 108.365 | 106.0106
|  |  |  | 116.6667 | 168.855 | 147.273 | 134.3238 | 125.691 | 119.5248 | 114.9 | 111.303 | 108.4254 | 106.071
|  |  |  | 118.75 | 168.9164 | 147.3344 | 134.3852 | 125.7524 | 119.5861 | 114.9614 | 111.3644 | 108.4868 | 106.1324
|  |  |  | 120.8333 | 168.9786 | 147.3966 | 134.4474 | 125.8146 | 119.6483 | 115.0236 | 111.4266 | 108.549 | 106.1946
|  |  |  | 122.9167 | 169.0417 | 147.4597 | 134.5105 | 125.8777 | 119.7114 | 115.0867 | 111.4897 | 108.6121 | 106.2577
|  |  |  | 125 | 169.1056 | 147.5236 | 134.5744 | 125.9416 | 119.7753 | 115.1506 | 111.5536 | 108.676 | 106.3216
|  |  |  | 127.0833 | 169.1704 | 147.5884 | 134.6392 | 126.0064 | 119.8401 | 115.2154 | 111.6184 | 108.7408 | 106.3864
|  |  |  | 129.1667 | 169.2361 | 147.6541 | 134.7049 | 126.0721 | 119.9058 | 115.2811 | 111.6841 | 108.8065 | 106.4521
|  |  |  | 131.25 | 169.3026 | 147.7206 | 134.7714 | 126.1386 | 119.9723 | 115.3476 | 111.7506 | 108.873 | 106.5186
|  |  |  | 133.3333 | 169.3699 | 147.7879 | 134.8387 | 126.2059 | 120.0397 | 115.4149 | 111.8179 | 108.9403 | 106.5859
|  |  |  | 135.4167 | 169.4381 | 147.8561 | 134.9069 | 126.2741 | 120.1079 | 115.4831 | 111.8861 | 109.0085 | 106.6541
|  |  |  | 137.5 | 169.5072 | 147.9252 | 134.976 | 126.3432 | 120.1769 | 115.5522 | 111.9552 | 109.0776 | 106.7232
|  |  |  | 139.5833 | 169.5771 | 147.9951 | 135.0459 | 126.4131 | 120.2468 | 115.6221 | 112.0251 | 109.1475 | 106.7931
|  |  |  | 141.6667 | 169.6478 | 148.0658 | 135.1166 | 126.4838 | 120.3175 | 115.6928 | 112.0958 | 109.2182 | 106.8638
|  |  |  | 143.75 | 169.7194 | 148.1374 | 135.1882 | 126.5554 | 120.3891 | 115.7644 | 112.1674 | 109.2898 | 106.9354
|  |  |  | 145.8333 | 169.7918 | 148.2098 | 135.2606 | 126.6278 | 120.4615 | 115.8368 | 112.2398 | 109.3622 | 107.0078
|  |  |  | 147.9167 | 169.865 | 148.283 | 135.3338 | 126.701 | 120.5347 | 115.91 | 112.313 | 109.4354 | 107.081
|  |  |  | 150 | 169.9391 | 148.3571 | 135.4079 | 126.7751 | 120.6088 | 115.9841 | 112.3871 | 109.5095 | 107.1551
|  |  |  | 152.0833 | 170.014 | 148.432 | 135.4828 | 126.85 | 120.6837 | 116.059 | 112.462 | 109.5844 | 107.23
|  |  |  | 154.1667 | 170.0897 | 148.5077 | 135.5585 | 126.9257 | 120.7594 | 116.1347 | 112.5377 | 109.6601 | 107.3057
|  |  |  | 156.25 | 170.1662 | 148.5842 | 135.635 | 127.0022 | 120.8359 | 116.2112 | 112.6142 | 109.7366 | 107.3822
|  |  |  | 158.3333 | 170.2436 | 148.6616 | 135.7124 | 127.0796 | 120.9133 | 116.2886 | 112.6916 | 109.814 | 107.4596
|  |  |  | 160.4167 | 170.3217 | 148.7397 | 135.7905 | 127.1577 | 120.9915 | 116.3667 | 112.7697 | 109.8921 | 107.5377
|  |  |  | 162.5 | 170.4007 | 148.8187 | 135.8695 | 127.2367 | 121.0705 | 116.4457 | 112.8487 | 109.9711 | 107.6167
|  |  |  | 164.5833 | 170.4806 | 148.8986 | 135.9494 | 127.3166 | 121.1503 | 116.5256 | 112.9286 | 110.051 | 107.6966
|  |  |  | 166.6667 | 170.5612 | 148.9792 | 136.03 | 127.3972 | 121.2309 | 116.6062 | 113.0092 | 110.1316 | 107.7772
|  |  |  | 168.75 | 170.6426 | 149.0606 | 136.1114 | 127.4786 | 121.3123 | 116.6876 | 113.0906 | 110.213 | 107.8586
|  |  |  | 170.8333 | 170.7248 | 149.1428 | 136.1936 | 127.5608 | 121.3946 | 116.7698 | 113.1728 | 110.2952 | 107.9408
|  |  |  | 172.9167 | 170.8079 | 149.2259 | 136.2767 | 127.6439 | 121.4776 | 116.8529 | 113.2559 | 110.3783 | 108.0239
|  |  |  | 175 | 170.8917 | 149.3097 | 136.3605 | 127.7277 | 121.5615 | 116.9367 | 113.3397 | 110.4621 | 108.1077
|  |  |  | 177.0833 | 170.9764 | 149.3944 | 136.4452 | 127.8124 | 121.6461 | 117.0214 | 113.4244 | 110.5468 | 108.1924
|  |  |  | 179.1667 | 171.0618 | 149.4798 | 136.5306 | 127.8978 | 121.7316 | 117.1068 | 113.5098 | 110.6322 | 108.2778
|  |  |  | 181.25 | 171.1481 | 149.5661 | 136.6169 | 127.9841 | 121.8178 | 117.1931 | 113.5961 | 110.7185 | 108.3641
|  |  |  | 183.3333 | 171.2351 | 149.6531 | 136.7039 | 128.0711 | 121.9049 | 117.2801 | 113.6831 | 110.8055 | 108.4511
|  |  |  | 185.4167 | 171.323 | 149.741 | 136.7918 | 128.159 | 121.9927 | 117.368 | 113.771 | 110.8934 | 108.539
|  |  |  | 187.5 | 171.4116 | 149.8296 | 136.8804 | 128.2476 | 122.0813 | 117.4566 | 113.8596 | 110.982 | 108.6276
|  |  |  | 189.5833 | 171.5011 | 149.9191 | 136.9699 | 128.3371 | 122.1708 | 117.5461 | 113.9491 | 111.0715 | 108.7171
|  |  |  | 191.6667 | 171.5913 | 150.0093 | 137.0601 | 128.4273 | 122.261 | 117.6363 | 114.0393 | 111.1617 | 108.8073
|  |  |  | 193.75 | 171.6823 | 150.1003 | 137.1511 | 128.5183 | 122.352 | 117.7273 | 114.1303 | 111.2527 | 108.8983
|  |  |  | 195.8333 | 171.7741 | 150.1921 | 137.2429 | 128.6101 | 122.4438 | 117.8191 | 114.2221 | 111.3445 | 108.9901
|  |  |  | 197.9167 | 171.8666 | 150.2846 | 137.3354 | 128.7026 | 122.5364 | 117.9116 | 114.3146 | 111.437 | 109.0826
|  |  |  | 200 | 171.96 | 150.378 | 137.4288 | 128.796 | 122.6297 | 118.005 | 114.408 | 111.5304 | 109.176
|  |  |  | 202.0833 | 172.0541 | 150.4721 | 137.5229 | 128.8901 | 122.7239 | 118.0991 | 114.5021 | 111.6245 | 109.2701
|  |  |  | 204.1667 | 172.1491 | 150.5671 | 137.6179 | 128.9851 | 122.8188 | 118.1941 | 114.5971 | 111.7195 | 109.3651
|  |  |  | 206.25 | 172.2448 | 150.6628 | 137.7136 | 129.0808 | 122.9145 | 118.2898 | 114.6928 | 111.8152 | 109.4608
|  |  |  | 208.3333 | 172.3412 | 150.7592 | 137.81 | 129.1772 | 123.0109 | 118.3862 | 114.7892 | 111.9116 | 109.5572